## Escalas
Grandezas Fundamentais	Símbolo	Unidade	L	M	T		PRT
Comprimento	l	m	1	0	0
Massa	m	kg	0	1	0
Tempo	t	s	0	0	1

Grandezas de base	Símbolo	Unidade	L	M	T	Inversão			Escala
Comprimento	L	m	1	0	0	1,00	0,00	0,00	0,00625	'1:180'
Aceleração	a	m/s2	1	0	-2	3,00	0,00	1,00	1,00000	Froude
Massa específica	g	kg/m3	-3	1	0	0,50	-0,50	0,00	1,00000

Grandezas derivadas	Símbolo	Unidade	L	M	T	L	a	g	Escala
Comprimento	L	m	1	0	0	1,00	0,00	0,00	6,3E-03	172,70	1,079	Vão teórico
Massa	m	kg	0	1	0	3,00	0,00	1,00	2,4E-07	1.844.000	0,450	Massa da estrutura
Tempo	t	s	0	0	1	0,50	-0,50	0,00	7,9E-02
Aceleração	a	m/s2	1	0	-2	0,00	1,00	0,00	1,0E+00
Aceleração angular	a	rad/s2	0	0	-2	-1,00	1,00	0,00	1,6E+02
Velocidade	v	m/s	1	0	-1	0,50	0,50	0,00	7,9E-02
Velocidade angular	w	rad/s	0	0	-1	-0,50	0,50	0,00	1,3E+01
Força	F	N	1	1	-2	3,00	1,00	1,00	2,4E-07
Momento	M	Nm	2	1	-2	4,00	1,00	1,00	1,5E-09
Freqüência	f	Hz	0	0	-1	-0,50	0,50	0,00	1,3E+01	0,43	5,44	Frequência fundamental
Freqüência angular	w	rad/s	0	0	-1	-0,50	0,50	0,00	1,3E+01
Amortecimento viscoso	c	kg/s	0	1	-1	2,50	0,50	1,00	3,1E-06
Razão de amortecimento	z	-	0	0	0	0,00	0,00	0,00	1,0E+00
Módulo de elasticidade	E	Pa	-1	1	-2	1,00	1,00	1,00	6,3E-03
Módulo de corte	G	Pa	-1	1	-2	1,00	1,00	1,00	6,3E-03
Coeficiente de Poisson	n	-	0	0	0	0,00	0,00	0,00	1,0E+00
Deformação	e	-	0	0	0	0,00	0,00	0,00	1,0E+00
Tensão	s	Pa	-1	1	-2	1,00	1,00	1,00	6,3E-03
Massa específica	g	kg/m3	-3	1	0	0,00	0,00	1,00	1,0E+00
Massa por comprimento	m	kg/m	-1	1	0	2,00	0,00	1,00	3,9E-05
Inércia de massa	I	kgm2	2	1	0	5,00	0,00	1,00	9,5E-12
Inércia por comprimento	i	kgm	1	1	0	4,00	0,00	1,00	1,5E-09
Rigidez	k	N/m	0	1	-2	2,00	1,00	1,00	3,9E-05
Rigidez axial	EA/L	N/m	0	1	-2	2,00	1,00	1,00	3,9E-05
Rigidez a flexão	EI/L3	N/m	0	1	-2	2,00	1,00	1,00	3,9E-05
Rigidez a torção	GK/L	Nm/rad	2	1	-2	4,00	1,00	1,00	1,5E-09
Área	A	m2	2	0	0	2,00	0,00	0,00	3,9E-05
Volume	V	m3	3	0	0	3,00	0,00	0,00	2,4E-07
Módulo resistente	W	m3	3	0	0	3,00	0,00	0,00	2,4E-07
Inércia de área	I	m4	4	0	0	4,00	0,00	0,00	1,5E-09
Constante de torção	K	m4	4	0	0	4,00	0,00	0,00	1,5E-09
Viscosidade dinâmica	m	kg/m/s	-1	1	-1	1,50	0,50	1,00	4,9E-04
Viscosidade cinemática	n	m2/s	2	0	-1	1,50	0,50	0,00	4,9E-04

## Formas modais
5,4	Hz

9,4	Hz

11,3	Hz

13,7	Hz

15,1	Hz

18,1	Hz

## Construído
Grandezas Fundamentais	Símbolo	Unidade	L	M	T		Petrobras
Comprimento	l	m	1	0	0
Massa	m	kg	0	1	0
Tempo	t	s	0	0	1

Grandezas de base	Símbolo	Unidade	L	M	T	Inversão			Escala
Comprimento	L	m	1	0	0	1,00	0,00	0,00	0,10000	'1:10'
Aceleração	a	m/s2	1	0	-2	3,00	0,00	1,00	1,00000	Froude
Massa específica	g	kg/m3	-3	1	0	0,50	-0,50	0,00	1,00000

Grandezas derivadas	Símbolo	Unidade	L	M	T	L	a	g	Escala
Comprimento	L	m	1	0	0	1,00	0,00	0,00	1,0E-01	10,00
Massa	m	kg	0	1	0	3,00	0,00	1,00	1,0E-03	1.000,00
Tempo	t	s	0	0	1	0,50	-0,50	0,00	3,2E-01	3,16
Aceleração	a	m/s2	1	0	-2	0,00	1,00	0,00	1,0E+00	1,00
Aceleração angular	a	rad/s2	0	0	-2	-1,00	1,00	0,00	1,0E+01	0,10
Velocidade	v	m/s	1	0	-1	0,50	0,50	0,00	3,2E-01	3,16
Velocidade angular	w	rad/s	0	0	-1	-0,50	0,50	0,00	3,2E+00	0,32
Força	F	N	1	1	-2	3,00	1,00	1,00	1,0E-03	1.000,00
Momento	M	Nm	2	1	-2	4,00	1,00	1,00	1,0E-04	10.000,00
Freqüência	f	Hz	0	0	-1	-0,50	0,50	0,00	3,2E+00	0,32
Freqüência angular	w	rad/s	0	0	-1	-0,50	0,50	0,00	3,2E+00	0,32
Amortecimento viscoso	c	kg/s	0	1	-1	2,50	0,50	1,00	3,2E-03	316,23
Razão de amortecimento	z	-	0	0	0	0,00	0,00	0,00	1,0E+00	1,00
Módulo de elasticidade	E	Pa	-1	1	-2	1,00	1,00	1,00	1,0E-01	10,00
Módulo de corte	G	Pa	-1	1	-2	1,00	1,00	1,00	1,0E-01	10,00
Coeficiente de Poisson	n	-	0	0	0	0,00	0,00	0,00	1,0E+00	1,00
Deformação	e	-	0	0	0	0,00	0,00	0,00	1,0E+00	1,00
Tensão	s	Pa	-1	1	-2	1,00	1,00	1,00	1,0E-01	10,00
Massa específica	g	kg/m3	-3	1	0	0,00	0,00	1,00	1,0E+00	1,00
Massa por comprimento	m	kg/m	-1	1	0	2,00	0,00	1,00	1,0E-02	100,00
Inércia de massa	I	kgm2	2	1	0	5,00	0,00	1,00	1,0E-05	100.000,00
Inércia por comprimento	i	kgm	1	1	0	4,00	0,00	1,00	1,0E-04	10.000,00
Rigidez	k	N/m	0	1	-2	2,00	1,00	1,00	1,0E-02	100,00
Rigidez axial	EA/L	N/m	0	1	-2	2,00	1,00	1,00	1,0E-02	100,00
Rigidez a flexão	EI/L3	N/m	0	1	-2	2,00	1,00	1,00	1,0E-02	100,00
Rigidez a torção	GK/L	Nm/rad	2	1	-2	4,00	1,00	1,00	1,0E-04	10.000,00
Área	A	m2	2	0	0	2,00	0,00	0,00	1,0E-02	100,00
Volume	V	m3	3	0	0	3,00	0,00	0,00	1,0E-03	1.000,00
Módulo resistente	W	m3	3	0	0	3,00	0,00	0,00	1,0E-03	1.000,00
Inércia de área	I	m4	4	0	0	4,00	0,00	0,00	1,0E-04	10.000,00
Constante de torção	K	m4	4	0	0	4,00	0,00	0,00	1,0E-04	10.000,00
Viscosidade dinâmica	m	kg/m/s	-1	1	-1	1,50	0,50	1,00	3,2E-02	31,62
Viscosidade cinemática	n	m2/s	2	0	-1	1,50	0,50	0,00	3,2E-02	31,62